## MainInstructionCard
Instruction Word
[23 empty] | Internal Control Signals | [26 empty] | Memory Control Signals |  |  |  | Fetch Control Signals
Opcode # (DEC) | Opcode # (HEX) | MSB(HEX) | Inst Size | ExecCycles 00,01,10 = 1 Cyc 11 = 2 Cyc | Opcode | BinOpCode | Register C | Register B | Register A | [7 empty] | Needed ALU | Actual ALU Op | f(n)=(op(n)#op3#op5) * (op3#op2#op1) | Memory Access | 8b or 16b Mem | Jump Condition | /IR2_OE | /PC_BBOE | /PC_ADOE | PC_MODE/3 | /JMPINST | /SP_BBOE | /SP_ADOE | SP_MODE/2 | /B2A_OE | /RF_CEW | /RF_FHZ | /RF_BOE | ALU_FUNC/3 | /ALU_OE | /ALU_FL | /ALU_WC | /ALU_CFLATCH | /SHFT_INVERTCARRY | /SFT_OE | SFT_DIR | /SFT_AR | /SFT_WC | /DBH_OE | /DBL_OE | DB_DIR (0=W) | H/2L_OE | H2L_DIR | MEM_R/W | /MEM_AS | /MEM_H_EN | /MEM_L_EN | /IR1_LATCH | /IR2_LATCH | /EXECUTE1 | /EXECUTE2
Fetch Cycle 1 | [19 empty] | y | 16 |  | 1 | 1 | 0 | 001 | 1 | 1 | 1 |  | 1 | 1 | 1 | 1 |  | 1 | 1 | 1 | 1 | 1 | 1 | ~ | ~ | ~ | 1 | 1 |  | 1 |  | 1 | 0 | 0 | 0 | 0 | 1 | 1 | 1
Fetch Cycle 2 (LARGE INSTRUCTION) | [19 empty] | y | 16 |  | 1 | 1 | 0 | 001 | 1 | 1 | 1 |  | 1 | 1 | 1 | 1 |  | 1 | 1 | 1 | 1 | 1 | 1 | ~ | ~ | ~ | 1 | 1 |  | 1 |  | 1 | 0 | 0 | 0 | 1 | 0 | 1 | 1
|  |  | 15 | 14-13 | 12-9 |  | 8-6 | 5-3 | 2-0 | Word2 | Mneumonic | Mneumonic Fmt | #DEFINE |  | Operation | Flags |  |  | ALUb
0 | #0 | #0,#1 | 0 | 00 | 0000 | 0000000 |  |  |  |  | NOP | NOP | INST_NOP | $DEFINE INST_NOP (SM_EX1 & opcf:['b'0000000]) | No Operation | ~ |  | a | 00 000 | n |  |  | 1 | 1 | 1 | 000 | 1 | 1 | 1 | 00 | 1 | 1 | 1 | ~ |  | ~ | 1 | 1 | 1 | 1 | 1 | ~ | ~ | ~ | 1 | 1 | ~ | 1 | ~ | 1 | 1 | 1 | 1 | 1 | 1 | 0 | 1
1 | #1 | #2,#3 | 0 | 00 | 0001 | 0000001 |  |  |  |  | HALT | HALT | INST_HALT | $DEFINE INST_HALT (SM_EX1 & opcf:['b'0000001]) | STOPS ALL OPERATIONS |  |  | a | 00 000 | n |  |  | 1 | 1 | 1 | 000 | 1 | 1 | 1 | 00 | 1 | ~ | 1 | ~ |  | ~ | ~ | 1 | 1 | 1 | 1 | ~ | ~ | ~ | 1 | 1 | ~ | 1 | ~ | 1 | 1 | 1 | 1 | 1 | 1 | 0 | 1
2 | #2 | #4,#5 | 0 | 00 | 0010 | 0000010 | ccc | bbb | aaa |  | SUB | SUB a,b,c | INST_SUB_A_B_C | $DEFINE INST_SUB_A_B_C (SM_EX1 & opcf:['b'0000010]) | Sub Reg-b from Reg-a, Store in Reg-c | ZF,CF,OVF | a-b | a-b | 00 001 | n |  |  | 1 | 1 | 1 | 000 | 1 | 1 | 1 | 00 | 1 | 0 | 1 | 0 | 001 | 0 | 0 | 1 | 1 | 1 | 1 | ~ | ~ | ~ | 1 | 1 | ~ | 1 | ~ | 1 | 1 | 1 | 1 | 1 | 1 | 0 | 1
3 | #3 | #6,#7 | 0 | 00 | 0011 | 0000011 | ccc | bbb | aaa |  | SUBC | SUBC a,b,c | INST_SUBC_A_B_C | $DEFINE INST_SUBC_A_B_C (SM_EX1 & opcf:['b'0000011]) |  | ZF,CF,OVF | a-b | a-b | 00 001 | n |  |  | 1 | 1 | 1 | 000 | 1 | 1 | 1 | 00 | 1 | 0 | 1 | 0 | 001 | 0 | 0 | 0 | 1 | 1 | 1 | ~ | ~ | ~ | 1 | 1 | ~ | 1 | ~ | 1 | 1 | 1 | 1 | 1 | 1 | 0 | 1
4 | #4 | #8,#9 | 0 | 00 | 0100 | 0000100 | ccc | bbb | aaa |  | ADD | ADD a,b,c | INST_ADD_A_B_C | $DEFINE INST_ADD_A_B_C (SM_EX1 & opcf:['b'0000100]) | Add Reg-a and Reg-b, Store in Reg-c | ZF,CF,OVF | a+b | a+b | 00 010 | n |  |  | 1 | 1 | 1 | 000 | 1 | 1 | 1 | 00 | 1 | 0 | 1 | 0 | 010 | 0 | 0 | 1 | 1 | 1 | 1 | ~ | ~ | ~ | 1 | 1 | ~ | 1 | ~ | 1 | 1 | 1 | 1 | 1 | 1 | 0 | 1
5 | #5 | #A,#B | 0 | 00 | 0101 | 0000101 | ccc | bbb | aaa |  | ADDC | ADDC a,b,c | INST_ADDC_A_B_B | $DEFINE INST_ADDC_A_B_B (SM_EX1 & opcf:['b'0000101]) |  | ZF,CF,OVF | a+b | a+b | 00 010 | n |  |  | 1 | 1 | 1 | 000 | 1 | 1 | 1 | 00 | 1 | 0 | 1 | 0 | 010 | 0 | 0 | 0 | 1 | 1 | 1 | ~ | ~ | ~ | 1 | 1 | ~ | 1 | ~ | 1 | 1 | 1 | 1 | 1 | 1 | 0 | 1
6 | #6 | #C,#D | 0 | 00 | 0110 | 0000110 | ccc | bbb | aaa |  | XOR | XOR a,b,c | INST_XOR_A_B_C | $DEFINE INST_XOR_A_B_C (SM_EX1 & opcf:['b'0000110]) | Logical XOR Reg-a and Reg-b, Store in Reg-c | ZF,CF/OVF=0 | a $ b | a $ b | 00 011 | n |  |  | 1 | 1 | 1 | 000 | 1 | 1 | 1 | 00 | 1 | 0 | 1 | 0 | 011 | 0 | 0 | 1 | 1 | 1 | 1 | ~ | ~ | ~ | 1 | 1 | ~ | 1 | ~ | 1 | 1 | 1 | 1 | 1 | 1 | 0 | 1
7 | #7 | #E,#F | 0 | 00 | 0111 | 0000111 | [11 empty] | a $ b | 00 011
8 | #8 | #10,#11 | 0 | 00 | 1000 | 0001000 | ccc | bbb | aaa |  | OR | OR a,b,c | INST_OR_A_B_C | $DEFINE INST_OR_A_B_C (SM_EX1 & opcf:['b'0001000]) | Logical OR Reg-a and Reg-b, Store in Reg-c | ZF,CF/OVF=0 | a ¦ b | a ¦ b | 00 100 | n |  |  | 1 | 1 | 1 | 000 | 1 | 1 | 1 | 00 | 1 | 0 | 1 | 0 | 100 | 0 | 0 | 1 | 1 | 1 | 1 | ~ | ~ | ~ | 1 | 1 | ~ | 1 | ~ | 1 | 1 | 1 | 1 | 1 | 1 | 0 | 1
9 | #9 | #12,#13 | 0 | 00 | 1001 | 0001001 | [11 empty] | a ¦ b | 00 100
10 | #A | #14,#15 | 0 | 00 | 1010 | 0001010 | ccc | bbb | aaa |  | AND | AND a,b,c | INST_AND_A_B_C | $DEFINE INST_AND_A_B_C (SM_EX1 & opcf:['b'0001010]) | Logical AND Reg-a and Reg-b, Store in Reg-c | ZF,CF/OVF=0 | a & b | a & b | 00 101 | n |  |  | 1 | 1 | 1 | 000 | 1 | 1 | 1 | 00 | 1 | 0 | 1 | 0 | 101 | 0 | 0 | 1 | 1 | 1 | 1 | ~ | ~ | ~ | 1 | 1 | ~ | 1 | ~ | 1 | 1 | 1 | 1 | 1 | 1 | 0 | 1
11 | #B | #16,#17 | 0 | 00 | 1011 | 0001011 | [10 empty] | ~ | a & b | 00 101
12 | #C | #18,#19 | 0 | 00 | 1100 | 0001100 | ccc | bbb | 000 |  | NOT | NOT b,c | INST_NOT_B_C | $DEFINE INST_NOT_B_C (SM_EX1 & opcf:['b'0001100]) | Logical NOT Reg-a into Reg-c | ZF,CF/OVF=0 | !b | !b | 00 110 | n |  |  | 1 | 1 | 1 | 000 | 1 | 1 | 1 | 00 | 1 | 0 | 1 | 0 | 110 | 0 | 0 | 1 | 1 | 1 | 1 | ~ | ~ | ~ | 1 | 1 | ~ | 1 | ~ | 1 | 1 | 1 | 1 | 1 | 1 | 0 | 1
13 | #D | #1A,#1B | 0 | 00 | 1101 | 0001101 | [10 empty] | ~ | !b | 00 110
14 | #E | #1C,#1D | 0 | 00 | 1110 | 0001110 | [10 empty] | ~ | b | 00 111
15 | #F | #1E,#1F | 0 | 00 | 1111 | 0001111 | [10 empty] | ~ | b | 00 111
16 | #10 | #20,#21 | 0 | 01 | 0000 | 0010000 | 000 | bbb | aaa |  | STORERW | STOREW a,[b] | INST_STOREW_A_INDB | $DEFINE INST_STOREW_A_INDB (SM_EX1 & opcf:['b'0010000]) | Store word reg-a to address in reg-b | ~ | a | a | 01 000 | y | 16 |  | 1 | 1 | 1 | 000 | 1 | 1 | 1 | 00 | 0 | 1 | 1 | 0 | 000 | 0 | 1 | 1 | 1 | 1 | 1 | ~ | ~ | ~ | 0 | 0 | 0 | 1 | ~ | 0 | 0 | 0 | 0 | 1 | 1 | 0 | 1
17 | #11 | #22,#23 | 0 | 01 | 0001 | 0010001 |  |  |  |  | STORERB | STOREB a,[b] | INST_STOREB_A_INDB | $DEFINE INST_STOREB_A_INDB (SM_EX1 & opcf:['b'0010001]) | Store byte reg-a to address in reg-b | ~ | a | a | 01 000 | y | 8 |  | 1 | 1 | 1 | 000 | 1 | 1 | 1 | 00 | 0 | 1 | 1 | 0 | 000 | 0 | 1 | 1 | 1 | 1 | 1 | ~ | ~ | ~ | 1 | AD0 | 0 | !AD0 | 0 | 0 | 0 | !AD0 | AD0 | 1 | 1 | 0 | 1
18 | #12 | #24,#25 | 0 | 01 | 0010 | 0010010 | 000 | bbb | aaa |  | CMP | CMP a,b | INST_CMP_A_B | $DEFINE INST_CMP_A_B (SM_EX1 & opcf:['b'0010010]) | Set flags based on a-b | ZF,CF,OVF | a-b | a-b | 01 001 | n |  |  | 1 | 1 | 1 | 000 | 1 | 1 | 1 | 00 | 1 | 1 | 1 | 0 | 001 | ~ | 0 | 1 | 1 | 1 | 1 | ~ | ~ | ~ | 1 | 1 | ~ | 1 | ~ | 1 | 1 | 1 | 1 | 1 | 1 | 0 | 1
19 | #13 | #26,#27 | 0 | 01 | 0011 | 0010011 |  |  |  |  | CMPC | CMPC | INST_CMPC | $DEFINE INST_CMPC (SM_EX1 & opcf:['b'0010011]) | Complement Carry | CF=!CF | ~ | a-b | 01 001 |  |  |  | 1 | 1 | 1 | 000 | 1 | 1 | 1 | 00 | 1 | 1 | 1 | ~ | 001 | ~ | 1 | 1 | 0 | 0 | 1 | ~ | ~ | ~ | 1 | 1 | ~ | 1 | ~ | 1 | 1 | 1 | 1 | 1 | 1 | 0 | 1
20 | #14 | #28,#29 | 0 | 01 | 0100 | 0010100 |  |  |  |  | LOADRW | LOADW [b],c | INST_LOADW_INDB_C | $DEFINE INST_LOADW_INDB_C (SM_EX1 & opcf:['b'0010100]) | Load word from address in reg-b into reg-c | ~ | ~ | a+b | 01 010 | y | 16 |  | 1 | 1 | 1 | 000 | 1 | 1 | 1 | 00 | 0 | 0 | 1 | 0 | ~ | 1 | 1 | 1 | 1 | 1 | 1 | ~ | ~ | ~ | 0 | 0 | 1 | 1 | ~ | 1 | 0 | 0 | 0 | 1 | 1 | 0 | 1
21 | #15 | #2A,#2B | 0 | 01 | 0101 | 0010101 |  |  |  |  | LOADRB | LOADB [b],c | INST_LOADB_INDB_C | $DEFINE INST_LOADB_INDB_C (SM_EX1 & opcf:['b'0010101]) | Load byte from address in reg-b into reg-c | ~ | ~ | a+b | 01 010 | y | 8 |  | 1 | 1 | 1 | 000 | 1 | 1 | 1 | 00 | 0 | 0 | 0 | 0 | ~ | 1 | 1 | 1 | 1 | 1 | 1 | ~ | ~ | ~ | 1 | AD0 | 1 | !AD0 | 1 | 1 | 0 | !AD0 | AD0 | 1 | 1 | 0 | 1
22 | #16 | #2C,#2D | 0 | 01 | 0110 | 0010110 | [10 empty] | ~ | a $ b | 01 011
23 | #17 | #2E,#2F | 0 | 01 | 0111 | 0010111 | [10 empty] | ~ | a $ b | 01 011
24 | #18 | #30,#31 | 0 | 01 | 1000 | 0011000 | 000 | bbb | 000 |  | JMPR | JMP [b] | INST_JMP_INDB | $DEFINE INST_JMP_INDB (SM_EX1 & opcf:['b'0011000]) | jmp to [b] | ~ | ~ | a ¦ b | 01 100 | n |  | 000 | 1 | 1 | 1 | 000 | 0 | 1 | 1 | 00 | 1 | 1 | 1 | 0 | ~ | 1 | 1 | 1 | 1 | 1 | 1 | ~ | ~ | ~ | 1 | 1 | ~ | 1 | ~ | 1 | 1 | 1 | 1 | 1 | 1 | 0 | 1
25 | #19 | #32,#33 | 0 | 01 | 1001 | 0011001 | 000 | bbb | 000 |  | JZR | JZ [b] | INST_JZ_INDB | $DEFINE INST_JZ_INDB (SM_EX1 & opcf:['b'0011001]) | if Z: jmp to [b] | ~ | ~ | a ¦ b | 01 100 | n |  | 001 | 1 | 1 | 1 | 000 | 0 | 1 | 1 | 00 | 1 | 1 | 1 | 0 | ~ | 1 | 1 | 1 | 1 | 1 | 1 | ~ | ~ | ~ | 1 | 1 | ~ | 1 | ~ | 1 | 1 | 1 | 1 | 1 | 1 | 0 | 1
26 | #1A | #34,#35 | 0 | 01 | 1010 | 0011010 | 000 | bbb | 000 |  | JNZR | JNZ [b] | INST_JNZ_INDB | $DEFINE INST_JNZ_INDB (SM_EX1 & opcf:['b'0011010]) | if NZ: jmp to [b] | ~ | ~ | a & b | 01 101 | n |  | 010 | 1 | 1 | 1 | 000 | 0 | 1 | 1 | 00 | 1 | 1 | 1 | 0 | ~ | 1 | 1 | 1 | 1 | 1 | 1 | ~ | ~ | ~ | 1 | 1 | ~ | 1 | ~ | 1 | 1 | 1 | 1 | 1 | 1 | 0 | 1
27 | #1B | #36,#37 | 0 | 01 | 1011 | 0011011 | 000 | bbb | 000 |  | JCR | JC [b] | INST_JC_INDB | $DEFINE INST_JC_INDB (SM_EX1 & opcf:['b'0011011]) | if C: jmp to [b] | ~ | ~ | a-b | 01 101 | n |  | 011 | 1 | 1 | 1 | 000 | 0 | 1 | 1 | 00 | 1 | 1 | 1 | 0 | ~ | 1 | 1 | 1 | 1 | 1 | 1 | ~ | ~ | ~ | 1 | 1 | ~ | 1 | ~ | 1 | 1 | 1 | 1 | 1 | 1 | 0 | 1
28 | #1C | #38,#39 | 0 | 01 | 1100 | 0011100 | 000 | bbb | 000 |  | JNCR | JNC [b] | INST_JNC_INDB | $DEFINE INST_JNC_INDB (SM_EX1 & opcf:['b'0011100]) | if NC: jmp to [b] | ~ | ~ | !b | 01 110 | n |  | 100 | 1 | 1 | 1 | 000 | 0 | 1 | 1 | 00 | 1 | 1 | 1 | 0 | ~ | 1 | 1 | 1 | 1 | 1 | 1 | ~ | ~ | ~ | 1 | 1 | ~ | 1 | ~ | 1 | 1 | 1 | 1 | 1 | 1 | 0 | 1
29 | #1D | #3A,#3B | 0 | 01 | 1101 | 0011101 | 000 | bbb | 000 |  | JVR | JV [b] | INST_JV_INDB | $DEFINE INST_JV_INDB (SM_EX1 & opcf:['b'0011101]) | if V: jmp to [b] | ~ | ~ | !b | 01 110 | n |  | 101 | 1 | 1 | 1 | 000 | 0 | 1 | 1 | 00 | 1 | 1 | 1 | 0 | ~ | 1 | 1 | 1 | 1 | 1 | 1 | ~ | ~ | ~ | 1 | 1 | ~ | 1 | ~ | 1 | 1 | 1 | 1 | 1 | 1 | 0 | 1
30 | #1E | #3C,#3D | 0 | 01 | 1110 | 0011110 | 000 | bbb | 000 |  | JNVR | JNV [b] | INST_JNV_INDB | $DEFINE INST_JNV_INDB (SM_EX1 & opcf:['b'0011110]) | if NV: jmp to [b] | ~ | ~ | b | 01 111 | n |  | 110 | 1 | 1 | 1 | 000 | 0 | 1 | 1 | 00 | 1 | 1 | 1 | 0 | ~ | 1 | 1 | 1 | 1 | 1 | 1 | ~ | ~ | ~ | 1 | 1 | ~ | 1 | ~ | 1 | 1 | 1 | 1 | 1 | 1 | 0 | 1
31 | #1F | #3E,#3F | 0 | 01 | 1111 | 0011111 | [5 empty] | Jreserved |  |  |  |  | ~ | b | 01 111
32 | #20 | #40,#41 | 0 | 10 | 0000 | 0100000 | [5 empty] | Shift Reserved |  |  |  |  | ~ | a | 10 000
33 | #21 | #42,#43 | 0 | 10 | 0001 | 0100001 | [5 empty] | Shift Reserved |  |  |  |  | ~ | a | 10 000
34 | #22 | #44,#45 | 0 | 10 | 0010 | 0100010 | ccc | bbb | cnt |  | SHL | SHL b,c,cnt | INST_SHL_B_C_CNT | $DEFINE INST_SHL_B_C_CNT (SM_EX1 & opcf:['b'0100010]) | c = b << (cnt+1) (zero fill) | CF=LAST BIT | ~ | b | 10 001 | n |  |  | 1 | 1 | 1 | 000 | 1 | 1 | 1 | 00 | 1 | 0 | 1 | 0 | ~ | 1 | 1 | 1 | 0 | 1 | 0 | 0 | 1 | 1 | 1 | 1 | ~ | 1 | ~ | 1 | 1 | 1 | 1 | 1 | 1 | 0 | 1
35 | #23 | #46,#47 | 0 | 10 | 0011 | 0100011 | ccc | bbb | cnt |  | SHR | SHR b,c,cnt | INST_SHR_B_C_CNT | $DEFINE INST_SHR_B_C_CNT (SM_EX1 & opcf:['b'0100011]) | c = b >> (cnt+1) (zero fill) | CF=LAST BIT | ~ | b | 10 001 | n |  |  | 1 | 1 | 1 | 000 | 1 | 1 | 1 | 00 | 1 | 0 | 1 | 0 | ~ | 1 | 1 | 1 | 0 | 1 | 0 | 1 | 1 | 1 | 1 | 1 | ~ | 1 | ~ | 1 | 1 | 1 | 1 | 1 | 1 | 0 | 1
36 | #24 | #48,#49 | 0 | 10 | 0100 | 0100100 | ccc | bbb | cnt |  | SHLC | SHLC b,c,cnt | INST_SHLC_B_C_CNT | $DEFINE INST_SHLC_B_C_CNT (SM_EX1 & opcf:['b'0100100]) | c = b << (cnt+1) (carry flag fill) | CF=LAST BIT | ~ | b | 10 010 | n |  |  | 1 | 1 | 1 | 000 | 1 | 1 | 1 | 00 | 1 | 0 | 1 | 0 | ~ | 1 | 1 | 1 | 0 | 1 | 0 | 0 | 1 | 0 | 1 | 1 | ~ | 1 | ~ | 1 | 1 | 1 | 1 | 1 | 1 | 0 | 1
37 | #25 | #4A,#4B | 0 | 10 | 0101 | 0100101 |  |  |  |  | SHRA | SHRA b,c,cnt | INST_SHRA_B_C_CNT | $DEFINE INST_SHRA_B_C_CNT (SM_EX1 & opcf:['b'0100101]) | c = b >> (cnt+1) (sign extented shift) | CF=LAST BIT | ~ | b | 10 010 | n |  |  | 1 | 1 | 1 | 000 | 1 | 1 | 1 | 00 | 1 | 0 | 1 | 0 | ~ | 1 | 1 | 1 | 0 | 1 | 0 | 1 | 0 | 1 | 1 | 1 | ~ | 1 | ~ | 1 | 1 | 1 | 1 | 1 | 1 | 0 | 1
38 | #26 | #4C,#4D | 0 | 10 | 0110 | 0100110 | [5 empty] | Shift Reserved |  |  |  |  | ~ | b | 10 011
39 | #27 | #4E,#4F | 0 | 10 | 0111 | 0100111 | [5 empty] | Shift Reserved |  |  |  |  | ~ | b | 10 011
40 | #28 | #50,#51 | 0 | 10 | 1000 | 0101000 | [10 empty] | ~ | b | 10 100
41 | #29 | #52,#53 | 0 | 10 | 1001 | 0101001 | [10 empty] | ~ | b | 10 100
42 | #2A | #54,#55 | 0 | 10 | 1010 | 0101010 | ccc | 000 | 000 |  | MOVSP | MOV SP,c | INST_MOV_SP_C | $DEFINE INST_MOV_SP_C (SM_EX1 & opcf:['b'0101010]) | Register c = SP | ZF | b | b | 10 101 | n |  |  | 1 | 1 | 1 | 000 | 1 | 0 | 1 | 00 | 1 | 0 | 1 | 1 | 111 | 0 | 0 | 1 | 1 | 1 | 1 | ~ | ~ | ~ | ~ | 1 | ~ | 1 | ~ | 1 | 1 | 1 | 1 | 1 | 1 | 0 | 1
43 | #2B | #56,#57 | 0 | 10 | 1011 | 0101011 | 000 | bbb | 000 |  | MOVTSP | MOV b,SP | INST_MOV_B_SP | $DEFINE INST_MOV_B_SP (SM_EX1 & opcf:['b'0101011]) | SP = Register b | ~ | b | b | 10 101 | n |  |  | 1 | 1 | 1 | 000 | 1 | 1 | 1 | 10 | 1 | 1 | 1 | 0 | ~ | 1 | 1 | 1 | 1 | 1 | 1 | ~ | ~ | ~ | ~ | 1 | ~ | 1 | ~ | 1 | 1 | 1 | 1 | 1 | 1 | 0 | 1
44 | #2C | #58,#59 | 0 | 10 | 1100 | 0101100 | ccc | bbb | 000 |  | MOV | MOV b,c | INST_MOV_B_C | $DEFINE INST_MOV_B_C (SM_EX1 & opcf:['b'0101100]) | c = b | ZF | b | b | 10 110 | n |  |  | 1 | 1 | 1 | 000 | 1 | 1 | 1 | 00 | 1 | 0 | 1 | 0 | 111 | 0 | 0 | 1 | 1 | 1 | 1 | ~ | ~ | ~ | ~ | 1 | ~ | 1 | ~ | 1 | 1 | 1 | 1 | 1 | 1 | 0 | 1
45 | #2D | #5A,#5B | 0 | 10 | 1101 | 0101101 | 000 | 000 | 000 |  | MOVPC | MOV PC,c | INST_MOV_PC_C | $DEFINE INST_MOV_PC_C (SM_EX1 & opcf:['b'0101101]) | c = PC | ZF | ~ | b | 10 110 | n |  |  | 1 | 0 | 1 | 000 | 1 | 1 | 1 | 00 | 1 | 0 | 1 | 1 | 111 | 0 | 0 | 1 | 1 | 1 | 1 | ~ | ~ | ~ | ~ | 1 | ~ | 1 | ~ | 1 | 1 | 1 | 1 | 1 | 1 | 0 | 1
46 | #2E | #5C,#5D | 0 | 10 | 1110 | 0101110 | 000 | bbb | 000 |  | PUSH | PUSH b | INST_PUSH_B | $DEFINE INST_PUSH_B (SM_EX1 & opcf:['b'0101110]) |  | ~ | b | b | 10 111 | y | 16 |  | 1 | 1 | 1 | 000 | 1 | 1 | 0 | 11 | 1 | 1 | 1 | 0 | 111 | 0 | 1 | 1 | 1 | 1 | 1 | ~ | ~ | ~ | 0 | 0 | 0 | 1 | ~ | 0 | 0 | 0 | 0 | 1 | 1 | 0 | 1
47 | #2F | #5E,#5F | 0 | 10 | 1111 | 0101111 | [11 empty] | b | 10 111
48 | #30 | #60,#61 | 0 | 11 | 0000 | 0110000 | ccc |  | 000 |  | POP | POP c (Cycle 1) | INST_POP_C | $DEFINE INST_POP_C (SM_EX1 & opcf:['b'0110000]) |  | ~ | ~ | a | 10 000 | y | 16 |  | 1 | 1 | 1 | 000 | 1 | 1 | 1 | 01 | 1 | 1 | 1 | 1 | ~ | 1 | 1 | 1 | 1 | 1 | 1 | ~ | ~ | ~ | 1 | 1 | ~ | 1 | ~ | 1 | 1 | 1 | 1 | 1 | 1 | 0 | 1
48 | [5 empty] | 0110000 | [5 empty] | POP c (Cycle 2) | INST_POP_C_2 | $DEFINE INST_POP_C_2 (SM_EX2 & opcf:['b'0110000]) |  | ~ | ~ | [5 empty] | 1 | 1 | 1 | 000 | 1 | 1 | 0 | 00 | 1 | 0 | 1 | 1 | ~ | 1 | 1 | 1 | 1 | 1 | 1 | ~ | ~ | ~ | 0 | 0 | 1 | 1 | ~ | 1 | 0 | 0 | 0 | 1 | 1 | 0 | 1
49 | #31 | #62,#63 | 0 | 11 | 0001 | 0110001 | [10 empty] | ~ | a | 11 000
50 | #32 | #64,#65 | 0 | 11 | 0010 | 0110010 | [10 empty] | ~ | b | 11 001
51 | #33 | #66,#67 | 0 | 11 | 0011 | 0110011 | [10 empty] | ~ | b | 11 001
52 | #34 | #68,#69 | 0 | 11 | 0100 | 0110100 | 000 | bbb | 000 |  | CALLR | CALL b (Cycle 1) | INST_CALL_B | $DEFINE INST_CALL_B (SM_EX1 & opcf:['b'0110100]) |  | ~ | b | b | 11 010 | y | 16 |  | 1 | 0 | 1 | 000 | 1 | 1 | 0 | 11 | 1 | 1 | 1 | 1 | 111 | 0 | 1 | 1 | 1 | 1 | 1 | ~ | ~ | ~ | 0 | 0 | 0 | 1 | ~ | 0 | 0 | 0 | 0 | 1 | 1 | 0 | 1
52 | [5 empty] | 0110100 | [5 empty] | CALL b (Cycle 2) | INST_CALL_B_2 | $DEFINE INST_CALL_B_2 (SM_EX2 & opcf:['b'0110100]) |  | ~ | b | [5 empty] | 1 | 1 | 1 | 010 | 1 | 1 | 1 | 00 | 1 | 1 | 1 | 0 | ~ | 1 | 1 | 1 | 1 | 1 | 1 | ~ | ~ | ~ | ~ | 1 | ~ | 1 | ~ | 1 | 1 | 1 | 1 | 1 | 1 | 1 | 0
53 | #35 | #6A,#6B | 0 | 11 | 0101 | 0110101 | 000 | bbb | 000 | [7 empty] | b | b | 11 010
54 | #36 | #6C,#6D | 0 | 11 | 0110 | 0110110 | [5 empty] | CALL [b] (Cycle 1) | INST_CALL_INDB | $DEFINE INST_CALL_INDB (SM_EX1 & opcf:['b'0110110]) | Not possible with D->B Bridge inside IR2 |  | ~ | b | 11 011
54 | [5 empty] | 0110110 | [5 empty] | CALL [b] (Cycle 2) | INST_CALL_INDB_2 | $DEFINE INST_CALL_INDB_2 (SM_EX2 & opcf:['b'0110110]) | Not possible with D->B Bridge inside IR2
55 | #37 | #6E,#6F | 0 | 11 | 0111 | 0110111 | [10 empty] | ~ | b | 11 011
56 | #38 | #70,#71 | 0 | 11 | 1000 | 0111000 | 000 | 000 | 000 |  | RET | RET (Cycle 1) | INST_RET | $DEFINE INST_RET (SM_EX1 & opcf:['b'0111000]) |  | ~ | ~ | b | 11 100 | y | 16 |  | 1 | 1 | 1 | 000 | 1 | 1 | 0 | 01 | 1 | 1 | 1 | 1 | ~ | 1 | 1 | 1 | 1 | 1 | 1 | ~ | ~ | ~ | ~ | 1 | ~ | 1 | ~ | 1 | 0 | 0 | 0 | 1 | 0 | 0 | 1
56 | [5 empty] | 0111000 | [5 empty] | RET (Cycle 2) | INST_RET_2 | $DEFINE INST_RET_2 (SM_EX2 & opcf:['b'0111000]) |  | ~ | ~ | [5 empty] | 0 | 1 | 1 | 010 | 1 | 1 | 1 | 00 | 1 | 1 | 1 | 1 | ~ | 1 | 1 | 1 | 1 | 1 | 1 | ~ | ~ | ~ | ~ | 1 | ~ | 1 | ~ | 1 | 1 | 1 | 1 | 1 | 1 | 1 | 0
57 | #39 | #72,#73 | 0 | 11 | 1001 | 0111001 | [11 empty] | b | 11 100
58 | #3A | #74,#75 | 0 | 11 | 1010 | 0111010 | [11 empty] | b | 11 101
59 | #3B | #76,#77 | 0 | 11 | 1011 | 0111011 | [11 empty] | b | 11 101
60 | #3C | #78,#79 | 0 | 11 | 1100 | 0111100 | [11 empty] | b | 11 110
61 | #3D | #7A,#7B | 0 | 11 | 1101 | 0111101 | [11 empty] | b | 11 110
62 | #3E | #7C,#7D | 0 | 11 | 1110 | 0111110 | [11 empty] | b | 11 111
63 | #3F | #7E,#7F | 0 | 11 | 1111 | 0111111 | [11 empty] | b | 11 111
64 | #40 | #80,#81 | 1 | 00 | 0000 | 1000000 | [11 empty] | a | 00 000
65 | #41 | #82,#83 | 1 | 00 | 0001 | 1000001 | [11 empty] | a | 00 000
66 | #42 | #84,#85 | 1 | 00 | 0010 | 1000010 | 000 | 000 | 000 | imm16 | SUBI | SUB a,imm16,c | INST_SUB_A_I16_C | $DEFINE INST_SUB_A_I16_C (SM_EX1 & opcf:['b'1000010]) | Sub Reg-b from Reg-a, Store in Reg-c | ZF,CF,OVF | a-b | a-b | 00 001 | n |  |  | 0 | 1 | 1 | 000 | 1 | 1 | 1 | 00 | 1 | 0 | 1 | 1 | 001 | 0 | 0 | 1 | 1 | 1 | 1 | ~ | ~ | ~ | 1 | 1 | ~ | 1 | ~ | 1 | 1 | 1 | 1 | 1 | 1 | 0 | 1
67 | #43 | #86,#87 | 1 | 00 | 0011 | 1000011 | 000 | 000 | 000 | imm16 | SUBCI | SUBC a,imm16,c | INST_SUBC_A_I16_C | $DEFINE INST_SUBC_A_I16_C (SM_EX1 & opcf:['b'1000011]) |  | ZF,CF,OVF | a-b | a-b | 00 001 | n |  |  | 0 | 1 | 1 | 000 | 1 | 1 | 1 | 00 | 1 | 0 | 1 | 1 | 001 | 0 | 0 | 0 | 1 | 1 | 1 | ~ | ~ | ~ | 1 | 1 | ~ | 1 | ~ | 1 | 1 | 1 | 1 | 1 | 1 | 0 | 1
68 | #44 | #88,#89 | 1 | 00 | 0100 | 1000100 | 000 | 000 | 000 | imm16 | ADDI | ADD a,imm16,c | INST_ADD_A_II16_C | $DEFINE INST_ADD_A_II16_C (SM_EX1 & opcf:['b'1000100]) | Add Reg-a and Reg-b, Store in Reg-c | ZF,CF,OVF | a+b | a+b | 00 010 | n |  |  | 0 | 1 | 1 | 000 | 1 | 1 | 1 | 00 | 1 | 0 | 1 | 1 | 010 | 0 | 0 | 1 | 1 | 1 | 1 | ~ | ~ | ~ | 1 | 1 | ~ | 1 | ~ | 1 | 1 | 1 | 1 | 1 | 1 | 0 | 1
69 | #45 | #8A,#8B | 1 | 00 | 0101 | 1000101 | 000 | 000 | 000 | imm16 | ADDCI | ADDC a,imm16,c | INST_ADDC_A_I16_C | $DEFINE INST_ADDC_A_I16_C (SM_EX1 & opcf:['b'1000101]) |  | ZF,CF,OVF | a+b | a+b | 00 010 | n |  |  | 0 | 1 | 1 | 000 | 1 | 1 | 1 | 00 | 1 | 0 | 1 | 1 | 010 | 0 | 0 | 0 | 1 | 1 | 1 | ~ | ~ | ~ | 1 | 1 | ~ | 1 | ~ | 1 | 1 | 1 | 1 | 1 | 1 | 0 | 1
70 | #46 | #8C,#8D | 1 | 00 | 0110 | 1000110 | 000 | 000 | 000 | imm16 | XORI | XOR a,imm16,c | INST_XOR_A_I16_C | $DEFINE INST_XOR_A_I16_C (SM_EX1 & opcf:['b'1000110]) | Logical XOR Reg-a and Reg-b, Store in Reg-c | ZF,CF/OVF=0 | a $ b | a $ b | 00 011 | n |  |  | 0 | 1 | 1 | 000 | 1 | 1 | 1 | 00 | 1 | 0 | 1 | 1 | 011 | 0 | 0 | 1 | 1 | 1 | 1 | ~ | ~ | ~ | 1 | 1 | ~ | 1 | ~ | 1 | 1 | 1 | 1 | 1 | 1 | 0 | 1
71 | #47 | #8E,#8F | 1 | 00 | 0111 | 1000111 | [11 empty] | a $ b | 00 011
72 | #48 | #90,#91 | 1 | 00 | 1000 | 1001000 | 000 | 000 | 000 | imm16 | ORI | OR a,imm16,c | INST_OR_A_I16_C | $DEFINE INST_OR_A_I16_C (SM_EX1 & opcf:['b'1001000]) | Logical OR Reg-a and Reg-b, Store in Reg-c | ZF,CF/OVF=0 | a ¦ b | a ¦ b | 00 100 | n |  |  | 0 | 1 | 1 | 000 | 1 | 1 | 1 | 00 | 1 | 0 | 1 | 1 | 100 | 0 | 0 | 1 | 1 | 1 | 1 | ~ | ~ | ~ | 1 | 1 | ~ | 1 | ~ | 1 | 1 | 1 | 1 | 1 | 1 | 0 | 1
73 | #49 | #92,#93 | 1 | 00 | 1001 | 1001001 | [11 empty] | a ¦ b | 00 100
74 | #4A | #94,#95 | 1 | 00 | 1010 | 1001010 | 000 | 000 | 000 | imm16 | ANDI | AND a,imm16,c | INST_AND_A_I16_C | $DEFINE INST_AND_A_I16_C (SM_EX1 & opcf:['b'1001010]) | Logical AND Reg-a and Reg-b, Store in Reg-c | ZF,CF/OVF=0 | a & b | a & b | 00 101 | n |  |  | 0 | 1 | 1 | 000 | 1 | 1 | 1 | 00 | 1 | 0 | 1 | 1 | 101 | 0 | 0 | 1 | 1 | 1 | 1 | ~ | ~ | ~ | 1 | 1 | ~ | 1 | ~ | 1 | 1 | 1 | 1 | 1 | 1 | 0 | 1
75 | #4B | #96,#97 | 1 | 00 | 1011 | 1001011 | [11 empty] | a & b | 00 101
76 | #4C | #98,#99 | 1 | 00 | 1100 | 1001100 | [11 empty] | !b | 00 110
77 | #4D | #9A,#9B | 1 | 00 | 1101 | 1001101 | [11 empty] | !b | 00 110
78 | #4E | #9C,#9D | 1 | 00 | 1110 | 1001110 | [11 empty] | b | 00 111
79 | #4F | #9E,#9F | 1 | 00 | 1111 | 1001111 | [11 empty] | b | 00 111
80 | #50 | #A0,#A1 | 1 | 01 | 0000 | 1010000 | 000 | 000 | aaa | imm16 | STOREWI | STOREW a,[imm16] | INST_STOREW_A_INDI16 | $DEFINE INST_STOREW_A_INDI16 (SM_EX1 & opcf:['b'1010000]) | Store word reg-a to address imm16 | ~ | a | a | 01 000 | y | 16 |  | 0 | 1 | 1 | 000 | 1 | 1 | 1 | 00 | 0 | 1 | 1 | 1 | 000 | 0 | 1 | 1 | 1 | 1 | 1 | ~ | ~ | ~ | 0 | 0 | 0 | 1 | ~ | 0 | 0 | 0 | 0 | 1 | 1 | 0 | 1
81 | #51 | #A2,#A3 | 1 | 01 | 0001 | 1010001 | 000 | 000 | aaa | imm16 | STOREBI | STOREB a,[imm16] | INST_STOREB_A_INDI16 | $DEFINE INST_STOREB_A_INDI16 (SM_EX1 & opcf:['b'1010001]) | Store byte reg-a to address imm16 | ~ | a | a | 01 000 | y | 8 |  | 0 | 1 | 1 | 000 | 1 | 1 | 1 | 00 | 0 | 1 | 1 | 1 | 000 | 0 | 1 | 1 | 1 | 1 | 1 | ~ | ~ | ~ | 1 | AD0 | 0 | !AD0 | 0 | 0 | 0 | !AD0 | AD0 | 1 | 1 | 0 | 1
82 | #52 | #A4,#A5 | 1 | 01 | 0010 | 1010010 |  |  |  |  | CMPI | CMPI a,#imm16 |  |  | Potential new instruction |  |  | a-b | 01 001
83 | #53 | #A6,#A7 | 1 | 01 | 0011 | 1010011 | [11 empty] | a-b | 01 001
84 | #54 | #A8,#A9 | 1 | 01 | 0100 | 1010100 | ccc | 000 | 000 | imm16 | LOADWI | LOADW [imm16],c | INST_LOADW_INDI16_C | $DEFINE INST_LOADW_INDI16_C (SM_EX1 & opcf:['b'1010100]) | Load word from address imm16 into reg-c | ~ |  | a+b | 01 010 | y | 16 |  | 0 | 1 | 1 | 000 | 1 | 1 | 1 | 00 | 0 | 0 | 1 | 1 | ~ | 1 | 1 | 1 | 1 | 1 | 1 | ~ | ~ | ~ | 0 | 0 | 1 | 1 | ~ | 1 | 0 | 0 | 0 | 1 | 1 | 0 | 1
85 | #55 | #AA,#AB | 1 | 01 | 0101 | 1010101 | ccc | 000 | 000 | imm16 | LOADBI | LOADB [imm16],c | INST_LOADB_INDI16_C | $DEFINE INST_LOADB_INDI16_C (SM_EX1 & opcf:['b'1010101]) | Load byte from address imm16 into reg-c | ~ |  | a+b | 01 010 | y | 8 |  | 0 | 1 | 1 | 000 | 1 | 1 | 1 | 00 | 0 | 0 | 0 | 1 | ~ | 1 | 1 | 1 | 1 | 1 | 1 | ~ | ~ | ~ | 1 | AD0 | ~ | !AD0 | 1 | 1 | 0 | !AD0 | AD0 | 1 | 1 | 0 | 1
86 | #56 | #AC,#AD | 1 | 01 | 0110 | 1010110 | [10 empty] | ~ | a $ b | 01 011 | n
87 | #57 | #AE,#AF | 1 | 01 | 0111 | 1010111 | [11 empty] | a $ b | 01 011
88 | #58 | #B0,#B1 | 1 | 01 | 1000 | 1011000 | 000 | 000 | 000 | imm16 | JMPI | JMP imm16 | INST_JMP_I16 | $DEFINE INST_JMP_I16 (SM_EX1 & opcf:['b'1011000]) | r=0: jump to imm16, r=1 jump to +imm16 | ~ | ~ | a ¦ b | 01 100 | n |  | 000 | 0 | 1 | 1 | 000 | 0 | 1 | 1 | 00 | 1 | 1 | 1 | 1 | ~ | 1 | 1 | 1 | 1 | 1 | 1 | ~ | ~ | ~ | 1 | 1 | ~ | 1 | ~ | 1 | 1 | 1 | 1 | 1 | 1 | 0 | 1
89 | #59 | #B2,#B3 | 1 | 01 | 1001 | 1011001 | 000 | 000 | 000 | imm16 | JZI | JZ imm16 | INST_JZ_I16 | $DEFINE INST_JZ_I16 (SM_EX1 & opcf:['b'1011001]) | if Z r=0: jump to imm16, r=1 jump to +imm16 | ~ | ~ | a ¦ b | 01 100 | n |  | 001 | 0 | 1 | 1 | 000 | 0 | 1 | 1 | 00 | 1 | 1 | 1 | 1 | ~ | 1 | 1 | 1 | 1 | 1 | 1 | ~ | ~ | ~ | 1 | 1 | ~ | 1 | ~ | 1 | 1 | 1 | 1 | 1 | 1 | 0 | 1
90 | #5A | #B4,#B5 | 1 | 01 | 1010 | 1011010 | 000 | 000 | 000 | imm16 | JNZI | JNZ imm16 | INST_JNZ_I16 | $DEFINE INST_JNZ_I16 (SM_EX1 & opcf:['b'1011010]) | if NZ r=0: jump to imm16, r=1 jump to +imm16 | ~ | ~ | a & b | 01 101 | n |  | 010 | 0 | 1 | 1 | 000 | 0 | 1 | 1 | 00 | 1 | 1 | 1 | 1 | ~ | 1 | 1 | 1 | 1 | 1 | 1 | ~ | ~ | ~ | 1 | 1 | ~ | 1 | ~ | 1 | 1 | 1 | 1 | 1 | 1 | 0 | 1
91 | #5B | #B6,#B7 | 1 | 01 | 1011 | 1011011 | 000 | 000 | 000 | imm16 | JCI | JC imm16 | INST_JC_I16 | $DEFINE INST_JC_I16 (SM_EX1 & opcf:['b'1011011]) | if C r=0: jump to imm16, r=1 jump to +imm16 | ~ | ~ | a & b | 01 101 | n |  | 011 | 0 | 1 | 1 | 000 | 0 | 1 | 1 | 00 | 1 | 1 | 1 | 1 | ~ | 1 | 1 | 1 | 1 | 1 | 1 | ~ | ~ | ~ | 1 | 1 | ~ | 1 | ~ | 1 | 1 | 1 | 1 | 1 | 1 | 0 | 1
92 | #5C | #B8,#B9 | 1 | 01 | 1100 | 1011100 | 000 | 000 | 000 | imm16 | JNCI | JNC imm16 | INST_JNC_I16 | $DEFINE INST_JNC_I16 (SM_EX1 & opcf:['b'1011100]) | if NC r=0: jump to imm16, r=1 jump to +imm16 | ~ | ~ | !b | 01 110 | n |  | 100 | 0 | 1 | 1 | 000 | 0 | 1 | 1 | 00 | 1 | 1 | 1 | 1 | ~ | 1 | 1 | 1 | 1 | 1 | 1 | ~ | ~ | ~ | 1 | 1 | ~ | 1 | ~ | 1 | 1 | 1 | 1 | 1 | 1 | 0 | 1
93 | #5D | #BA,#BB | 1 | 01 | 1101 | 1011101 | 000 | 000 | 000 | imm16 | JVI | JV imm16 | INST_JV_I16 | $DEFINE INST_JV_I16 (SM_EX1 & opcf:['b'1011101]) | if V r=0: jump to imm16, r=1 jump to +imm16 | ~ | ~ | !b | 01 110 | n |  | 101 | 0 | 1 | 1 | 000 | 0 | 1 | 1 | 00 | 1 | 1 | 1 | 1 | ~ | 1 | 1 | 1 | 1 | 1 | 1 | ~ | ~ | ~ | 1 | 1 | ~ | 1 | ~ | 1 | 1 | 1 | 1 | 1 | 1 | 0 | 1
94 | #5E | #BC,#BD | 1 | 01 | 1110 | 1011110 | 000 | 000 | 000 | imm16 | JNVI | JNV imm16 | INST_JNV_I16 | $DEFINE INST_JNV_I16 (SM_EX1 & opcf:['b'1011110]) | if NV r=0: jump to imm16, r=1 jump to +imm16 | ~ | ~ | b | 01 111 | n |  | 110 | 0 | 1 | 1 | 000 | 0 | 1 | 1 | 00 | 1 | 1 | 1 | 1 | ~ | 1 | 1 | 1 | 1 | 1 | 1 | ~ | ~ | ~ | 1 | 1 | ~ | 1 | ~ | 1 | 1 | 1 | 1 | 1 | 1 | 0 | 1
95 | #5F | #BE,#BF | 1 | 01 | 1111 | 1011111 |  |  |  | imm16 |  | Jreserved |  |  |  | ~ |  | b | 01 111
96 | #60 | #C0,#C1 | 1 | 10 | 0000 | 1100000 | 000 | 000 | aaa | imm16 | STOREWRI | STOREW a,[+imm16] | INST_STOREW_A_RI16 | $DEFINE INST_STOREW_A_RI16 (SM_EX1 & opcf:['b'1100000]) | Store word reg-a to address PC+imm16 | ~ | ~ | a | 10 000 | y | 16 |  | 0 | 1 | 0 | 100 | 1 | 1 | 1 | 00 | 1 | 1 | 1 | 1 | 000 | 0 | 1 | 1 | 1 | 1 | 1 | ~ | ~ | ~ | 0 | 0 | 0 | 1 | ~ | 0 | 0 | 0 | 0 | 1 | 1 | 0 | 1
97 | #61 | #C2,#C3 | 1 | 10 | 0001 | 1100001 | 000 | 000 | aaa | imm16 | STOREBRI | STOREB a,[+imm16] | INST_STOREB_A_RI16 | $DEFINE INST_STOREB_A_RI16 (SM_EX1 & opcf:['b'1100001]) | Store byte reg-a to address PC+imm16 | ~ | ~ | a | 10 000 | y | 8 |  | 0 | 1 | 0 | 100 | 1 | 1 | 1 | 00 | 1 | 1 | 1 | 1 | 000 | 0 | 1 | 1 | 1 | 1 | 1 | ~ | ~ | ~ | 1 | AD0 | 0 | !AD0 | 0 | 0 | 0 | !AD0 | AD0 | 1 | 1 | 0 | 1
98 | #62 | #C4,#C5 | 1 | 10 | 0010 | 1100010 | [11 empty] | b | 10 001
99 | #63 | #C6,#C7 | 1 | 10 | 0011 | 1100011 | [11 empty] | b | 10 001
100 | #64 | #C8,#C9 | 1 | 10 | 0100 | 1100100 | ccc | 000 | 000 | imm16 | LOADWRI | LOADW [+imm16],c | INST_LOADW_RI16_C | $DEFINE INST_LOADW_RI16_C (SM_EX1 & opcf:['b'1100100]) | Load word from address PC+imm16 into reg-c | ~ | ~ | b | 10 010 | y | 16 |  | 0 | 1 | 0 | 100 | 1 | 1 | 1 | 00 | 1 | 0 | 1 | 1 | ~ | 1 | 1 | 1 | 1 | 1 | 1 | ~ | ~ | ~ | 0 | 0 | 1 | 1 | ~ | 1 | 0 | 0 | 0 | 1 | 1 | 0 | 1
101 | #65 | #CA,#CB | 1 | 10 | 0101 | 1100101 | ccc | 000 | 000 | imm16 | LOADBRI | LOADB [+imm16],c | INST_LOADB_RI16_C | $DEFINE INST_LOADB_RI16_C (SM_EX1 & opcf:['b'1100101]) | Load byte from address PC+imm16 into reg-c | ~ | ~ | b | 10 010 | y | 8 |  | 0 | 1 | 0 | 100 | 1 | 1 | 1 | 00 | 1 | 0 | 0 | 1 | ~ | 1 | 1 | 1 | 1 | 1 | 1 | ~ | ~ | ~ | 1 | AD0 | ~ | !AD0 | 1 | 1 | 0 | !AD0 | AD0 | 1 | 1 | 0 | 1
102 | #66 | #CC,#CD | 1 | 10 | 0110 | 1100110 | ccc | 000 | 000 | imm16 | LOADI | LOADI c,imm16 | INST_LOADI_C_I16 | $DEFINE INST_LOADI_C_I16 (SM_EX1 & opcf:['b'1100110]) | Load imm16 value into register C | ~ | ~ | b | 10 011 | n |  |  | 0 | 1 | 1 | 000 | 1 | 1 | 1 | 00 | 1 | 0 | 1 | 1 | 111 | 0 | 1 | 1 | 1 | 1 | 1 | ~ | ~ | ~ | 1 | 1 | ~ | 1 | ~ | 1 | 1 | 1 | 1 | 1 | 1 | 0 | 1
103 | #67 | #CE,#CF | 1 | 10 | 0111 | 1100111 | [10 empty] | ~ | b | 10 011
104 | #68 | #D0,#D1 | 1 | 10 | 1000 | 1101000 |  |  | 000 | imm16 | JMPRI | JMP +imm16 | INST_JMP_INDI16 | $DEFINE INST_JMP_INDI16 (SM_EX1 & opcf:['b'1101000]) | jump to PC+imm16 | ~ | ~ | b | 10 100 | n |  | 000 | 0 | 1 | 1 | 001 | 0 | 1 | 1 | 00 | 1 | 1 | 1 | 1 | ~ | 1 | 1 | 1 | 1 | 1 | 1 | ~ | ~ | ~ | 1 | 1 | ~ | 1 | ~ | 1 | 1 | 1 | 1 | 1 | 1 | 0 | 1
105 | #69 | #D2,#D3 | 1 | 10 | 1001 | 1101001 |  |  | 000 | imm16 | JZRI | JZ +imm16 | INST_JZ_INDI16 | $DEFINE INST_JZ_INDI16 (SM_EX1 & opcf:['b'1101001]) | if Z jump to PC+imm16 | ~ | ~ | b | 10 100 | n |  | 001 | 0 | 1 | 1 | 001 | 0 | 1 | 1 | 00 | 1 | 1 | 1 | 1 | ~ | 1 | 1 | 1 | 1 | 1 | 1 | ~ | ~ | ~ | 1 | 1 | ~ | 1 | ~ | 1 | 1 | 1 | 1 | 1 | 1 | 0 | 1
106 | #6A | #D4,#D5 | 1 | 10 | 1010 | 1101010 |  |  | 000 | imm16 | JNZRI | JNZ +imm16 | INST_JNZ_INDI16 | $DEFINE INST_JNZ_INDI16 (SM_EX1 & opcf:['b'1101010]) | if NZ r=0: jump to imm16, r=1 jump to PC+imm16 | ~ | ~ | b | 10 101 | n |  | 010 | 0 | 1 | 1 | 001 | 0 | 1 | 1 | 00 | 1 | 1 | 1 | 1 | ~ | 1 | 1 | 1 | 1 | 1 | 1 | ~ | ~ | ~ | 1 | 1 | ~ | 1 | ~ | 1 | 1 | 1 | 1 | 1 | 1 | 0 | 1
107 | #6B | #D6,#D7 | 1 | 10 | 1011 | 1101011 |  |  | 000 | imm16 | JCRI | JC +imm16 | INST_JC_INDI16 | $DEFINE INST_JC_INDI16 (SM_EX1 & opcf:['b'1101011]) | if C r=0: jump to imm16, r=1 jump to PC+imm16 | ~ | ~ | b | 10 101 | n |  | 011 | 0 | 1 | 1 | 001 | 0 | 1 | 1 | 00 | 1 | 1 | 1 | 1 | ~ | 1 | 1 | 1 | 1 | 1 | 1 | ~ | ~ | ~ | 1 | 1 | ~ | 1 | ~ | 1 | 1 | 1 | 1 | 1 | 1 | 0 | 1
108 | #6C | #D8,#D9 | 1 | 10 | 1100 | 1101100 |  |  | 000 | imm16 | JNCRI | JNC +imm16 | INST_JNC_INDI16 | $DEFINE INST_JNC_INDI16 (SM_EX1 & opcf:['b'1101100]) | if NC r=0: jump to imm16, r=1 jump to PC+imm16 | ~ | ~ | b | 10 110 | n |  | 100 | 0 | 1 | 1 | 001 | 0 | 1 | 1 | 00 | 1 | 1 | 1 | 1 | ~ | 1 | 1 | 1 | 1 | 1 | 1 | ~ | ~ | ~ | 1 | 1 | ~ | 1 | ~ | 1 | 1 | 1 | 1 | 1 | 1 | 0 | 1
109 | #6D | #DA,#DB | 1 | 10 | 1101 | 1101101 |  |  | 000 | imm16 | JVRI | JV +imm16 | INST_JV_INDI16 | $DEFINE INST_JV_INDI16 (SM_EX1 & opcf:['b'1101101]) | if V r=0: jump to imm16, r=1 jump to PC+imm16 | ~ | ~ | b | 10 110 | n |  | 101 | 0 | 1 | 1 | 001 | 0 | 1 | 1 | 00 | 1 | 1 | 1 | 1 | ~ | 1 | 1 | 1 | 1 | 1 | 1 | ~ | ~ | ~ | 1 | 1 | ~ | 1 | ~ | 1 | 1 | 1 | 1 | 1 | 1 | 0 | 1
110 | #6E | #DC,#DD | 1 | 10 | 1110 | 1101110 |  |  | 000 | imm16 | JNVRI | JNV +imm16 | INST_JNV_INDI16 | $DEFINE INST_JNV_INDI16 (SM_EX1 & opcf:['b'1101110]) | if NV r=0: jump to imm16, r=1 jump to PC+imm16 | ~ | ~ | b | 10 111 | n |  | 110 | 0 | 1 | 1 | 001 | 0 | 1 | 1 | 00 | 1 | 1 | 1 | 1 | ~ | 1 | 1 | 1 | 1 | 1 | 1 | ~ | ~ | ~ | 1 | 1 | ~ | 1 | ~ | 1 | 1 | 1 | 1 | 1 | 1 | 0 | 1
111 | #6F | #DE,#DF | 1 | 10 | 1111 | 1101111 |  |  |  | imm16 |  | Jreserved |  |  |  | ~ | ~ | b | 10 111
112 | #70 | #E0,#E1 | 1 | 11 | 0000 | 1110000 | [11 empty] | a | 11 000
113 | #71 | #E2,#E3 | 1 | 11 | 0001 | 1110001 | [11 empty] | a | 11 000
114 | #72 | #E4,#E5 | 1 | 11 | 0010 | 1110010 | [11 empty] | b | 11 001
115 | #73 | #E6,#E7 | 1 | 11 | 0011 | 1110011 | [11 empty] | b | 11 001
116 | #74 | #E8,#E9 | 1 | 11 | 0100 | 1110100 | [11 empty] | b | 11 010
116 | [5 empty] | 1110100 | [11 empty] | b | 11 010
117 | #75 | #EA,#EB | 1 | 11 | 0101 | 1110101 | [11 empty] | b | 11 010
118 | #76 | #EC,#ED | 1 | 11 | 0110 | 1110110 |  |  | 000 | imm16 |  | CALL [imm16] | INST_CALL_INDI16 | $DEFINE INST_CALL_INDI16 (SM_EX1 & opcf:['b'1110110]) | Not possible with D->B Bridge inside IR2 |  | ~ | b | 11 011
119 | #77 | #EE,#EF | 1 | 11 | 0111 | 1110111 | [10 empty] | ~ | b | 11 011
120 | #78 | #F0,#F1 | 1 | 11 | 1000 | 1111000 |  |  | 000 | imm16 | CALLI | CALL imm16 (Cycle 1) | INST_CALL_I16 | $DEFINE INST_CALL_I16 (SM_EX1 & opcf:['b'1111000]) |  | ~ | ~ | b | 11 100 | y | 16 |  | 1 | 0 | 1 | 000 | 1 | 1 | 0 | 11 | 1 | 1 | 1 | 1 | ~ | 1 | 1 | 1 | 1 | 1 | 1 | ~ | ~ | ~ | 1 | 1 | ~ | 1 | ~ | 0 | 0 | 0 | 0 | 1 | 1 | 0 | 1
120 | [5 empty] | 1111000 |  |  | 000 | imm16 |  | CALL imm16 (Cycle 2) | INST_CALL_I16_2 | $DEFINE INST_CALL_I16_2 (SM_EX2 & opcf:['b'1111000]) |  | ~ | ~ | [5 empty] | 0 | 1 | 1 | 010 | 1 | 1 | 1 | 00 | 1 | 1 | 1 | 1 | ~ | 1 | 1 | 1 | 1 | 1 | 1 | ~ | ~ | ~ | 1 | 1 | ~ | 1 | ~ | 1 | 1 | 1 | 1 | 1 | 1 | 1 | 0
121 | #79 | #F2,#F3 | 1 | 11 | 1001 | 1111001 |  |  | 000 | imm16 | CALLRI | CALL +imm16 (Cycle 1) | INST_CALL_RI16 | $DEFINE INST_CALL_RI16 (SM_EX1 & opcf:['b'1111001]) |  | ~ | ~ | b | 11 100 | y | 16 |  | 1 | 0 | 1 | 000 | 1 | 1 | 0 | 11 | 1 | 1 | 1 | 1 | ~ | 1 | 1 | 1 | 1 | 1 | 1 | ~ | ~ | ~ | 1 | 1 | ~ | 1 | ~ | 0 | 0 | 0 | 0 | 1 | 1 | 0 | 1
121 | [5 empty] | 1111001 |  |  | 000 | imm16 |  | CALL +imm16 (Cycle 2) | INST_CALL_RI16_2 | $DEFINE INST_CALL_RI16_2 (SM_EX2 & opcf:['b'1111001]) |  | ~ | ~ | [5 empty] | 0 | 1 | 1 | 011 | 1 | 1 | 1 | 00 | 1 | 1 | 1 | 1 | ~ | 1 | 1 | 1 | 1 | 1 | 1 | ~ | ~ | ~ | 1 | 1 | ~ | 1 | ~ | 1 | 1 | 1 | 1 | 1 | 1 | 1 | 0
122 | #7A | #F4,#F5 | 1 | 11 | 1010 | 1111010 | [11 empty] | b | 11 101
123 | #7B | #F6,#F7 | 1 | 11 | 1011 | 1111011 | [11 empty] | b | 11 101
124 | #7C | #F8,#F9 | 1 | 11 | 1100 | 1111100 | [11 empty] | b | 11 110
125 | #7D | #FA,#FB | 1 | 11 | 1101 | 1111101 | [11 empty] | b | 11 110
126 | #7E | #FC,#FD | 1 | 11 | 1110 | 1111110 | [11 empty] | b | 11 111
127 | #7F | #FE,#FF | 1 | 11 | 1111 | 1111111 | [5 empty] | NOP | [5 empty] | b | 11 111 | n |  |  | 1 | 1 | 1 | 000 | 1 | 1 | 1 | 00 | 1 | 1 | 1 | ~ |  | ~ | 1 | 1 | 1 | 1 | 1 | ~ | ~ | ~ | 1 | 1 | ~ | 1 | ~ | 1 | 1 | 1 | 1 | 1 | 1 | 0 | 1

## Assembler
|  | MN | OpC | Size | Assembler
0 | #0 | NOP | 0 | 0 | [8 empty] | WORD1 |  | WORD2
1 | #1 | HALT | 1 | 0 | Mneum | A | B | C | IMM16 | OPC | LEN | PC | HIGH | LOW | HIGH | LOW
2 | #2 | SUB | 2 | 0 | LOADI | 5 | 5 | 5 | 278 | 102 | 1 | 0000 | CD | 6D | 01 | 16
3 | #3 | SUBC | 3 | 0 | ADD | 1 | 2 | 3 | 0 | 4 | 0 | 0004 | 08 | D1
4 | #4 | ADD | 4 | 0 | SUB | 2 | 3 | 5 | 0 | 2 | 0 | 0006 | 05 | 5A
5 | #5 | ADDC | 5 | 0 | SUBC | 1 | 2 | 3 | 0 | 3 | 0 | 0008 | 06 | D1
6 | #6 | XOR | 6 | 0 | SHL | 4 | 3 | 4 | 0 | 34 | 0 | 000A | 44 | 1C
7 | #7 |  | 7 | 0
8 | #8 | OR | 8 | 0
9 | #9 |  | 9 | 0
10 | #A | AND | 10 | 0
11 | #B |  | 11 | 0
12 | #C | NOT | 12 | 0
13 | #D |  | 13 | 0
14 | #E |  | 14 | 0
15 | #F |  | 15 | 0
16 | #10 | STORERW | 16 | 0
17 | #11 | STORERB | 17 | 0
18 | #12 | CMP | 18 | 0
19 | #13 | CMPC | 19 | 0
20 | #14 | LOADRW | 20 | 0
21 | #15 | LOADRB | 21 | 0
22 | #16 |  | 22 | 0
23 | #17 |  | 23 | 0
24 | #18 | JMPR | 24 | 0
25 | #19 | JZR | 25 | 0
26 | #1A | JNZR | 26 | 0
27 | #1B | JCR | 27 | 0
28 | #1C | JNCR | 28 | 0
29 | #1D | JVR | 29 | 0
30 | #1E | JNVR | 30 | 0
31 | #1F |  | 31 | 0
32 | #20 |  | 32 | 0
33 | #21 |  | 33 | 0
34 | #22 | SHL | 34 | 0
35 | #23 | SHR | 35 | 0
36 | #24 | SHLC | 36 | 0
37 | #25 | SHRA | 37 | 0
38 | #26 |  | 38 | 0
39 | #27 |  | 39 | 0
40 | #28 |  | 40 | 0
41 | #29 |  | 41 | 0
42 | #2A | MOVSP | 42 | 0
43 | #2B | MOVTSP | 43 | 0
44 | #2C | MOV | 44 | 0
45 | #2D | MOVPC | 45 | 0
46 | #2E | PUSH | 46 | 0
47 | #2F |  | 47 | 0
48 | #30 | POP | 48 | 0
48 |  |  | 48
49 | #31 |  | 49 | 0
50 | #32 |  | 50 | 0
51 | #33 |  | 51 | 0
52 | #34 | CALLR | 52 | 0
52 |  |  | 52
53 | #35 |  | 53 | 0
54 | #36 |  | 54 | 0
54 |  |  | 54
55 | #37 |  | 55 | 0
56 | #38 | RET | 56 | 0
56 |  |  | 56
57 | #39 |  | 57 | 0
58 | #3A |  | 58 | 0
59 | #3B |  | 59 | 0
60 | #3C |  | 60 | 0
61 | #3D |  | 61 | 0
62 | #3E |  | 62 | 0
63 | #3F |  | 63 | 0
64 | #40 |  | 64 | 1
65 | #41 |  | 65 | 1
66 | #42 | SUBI | 66 | 1
67 | #43 | SUBCI | 67 | 1
68 | #44 | ADDI | 68 | 1
69 | #45 | ADDCI | 69 | 1
70 | #46 | XORI | 70 | 1
71 | #47 |  | 71 | 1
72 | #48 | ORI | 72 | 1
73 | #49 |  | 73 | 1
74 | #4A | ANDI | 74 | 1
75 | #4B |  | 75 | 1
76 | #4C |  | 76 | 1
77 | #4D |  | 77 | 1
78 | #4E |  | 78 | 1
79 | #4F |  | 79 | 1
80 | #50 | STOREWI | 80 | 1
81 | #51 | STOREBI | 81 | 1
82 | #52 |  | 82 | 1
83 | #53 |  | 83 | 1
84 | #54 | LOADWI | 84 | 1
85 | #55 | LOADBI | 85 | 1
86 | #56 |  | 86 | 1
87 | #57 |  | 87 | 1
88 | #58 | JMPI | 88 | 1
89 | #59 | JZI | 89 | 1
90 | #5A | JNZI | 90 | 1
91 | #5B | JCI | 91 | 1
92 | #5C | JNCI | 92 | 1
93 | #5D | JVI | 93 | 1
94 | #5E | JNVI | 94 | 1
95 | #5F |  | 95 | 1
96 | #60 | STOREWRI | 96 | 1
97 | #61 | STOREBRI | 97 | 1
98 | #62 |  | 98 | 1
99 | #63 |  | 99 | 1
100 | #64 | LOADWRI | 100 | 1
101 | #65 | LOADBRI | 101 | 1
102 | #66 | LOADI | 102 | 1
103 | #67 |  | 103 | 1
104 | #68 | JMPRI | 104 | 1
105 | #69 | JZRI | 105 | 1
106 | #6A | JNZRI | 106 | 1
107 | #6B | JCRI | 107 | 1
108 | #6C | JNCRI | 108 | 1
109 | #6D | JVRI | 109 | 1
110 | #6E | JNVRI | 110 | 1
111 | #6F |  | 111 | 1
112 | #70 |  | 112 | 1
113 | #71 |  | 113 | 1
114 | #72 |  | 114 | 1
115 | #73 |  | 115 | 1
116 | #74 |  | 116 | 1
116 |  |  | 116
117 | #75 |  | 117 | 1
118 | #76 |  | 118 | 1
119 | #77 |  | 119 | 1
120 | #78 | CALLI | 120 | 1
120 |  |  | 120
121 | #79 | CALLRI | 121 | 1
121 |  |  | 121
122 | #7A |  | 122 | 1
123 | #7B |  | 123 | 1
124 | #7C |  | 124 | 1
125 | #7D |  | 125 | 1
126 | #7E |  | 126 | 1
127 | #7F |  | 127 | 1

## Sheet4
|  | FETCH | EXECUTE |  | FETCH | EXECUTE
A
B
A'
B'
A_SEL (incoming) | PREV > | < UNDEFINED > | < VALID >
C_SEL (incoming) | PREV > | < UNDEFINED > | < VALID >
REG_WE (incoming) | PREV > |  |  |  |  | < UNDEFINED >
REG_INT_WRITE (internal) | [5 empty] | < UNDEFINED >
REG_INT_C_BUFFERENABLE (internal) | [5 empty] | < UNDEFINED >
SRAM_/WE | [5 empty] | < UNDEFINED >
SRAM_/OE | [5 empty] | < UNDEFINED >
SRAM ADDRESS BUS SRC |  |  | < A_SEL> | < C_SEL>
A_REG_/LE | [5 empty] | < UNDEFINED >